## Sheet1
Количествено-стойностна сметка
Обект: Аварийно-възстановителни работи по реконструкция на пътно мостово съоръжение на р. Треклянска в с. Враня стена, общ. Земен
№ | Наименование на СМР | ед. Мярка | к-во | ед. Цена | стойност
Част Конструктивна
1 | Демонтаж на съществуваща стоманена ферма вкл. транспорт до депо, както и всички свързани с това разходи | m | 24 |  | 0
2 | разваляне на съществуващи стоманени устои и крила, вкл. транспорт до депо, както и всички свързани разходи | m3 | 70 |  | 0
3 | заскаляване с едроломен камък с мин. Тегло 40 кг., вкл. транспорт и направа, както и всички свързани разходи | m3 | 450 |  | 0
4 | Изкоп за съоръжения в земни почви, вкл. водочерпене, укрепване на изкопа, натоварване, превоз, разтоварване на депо и оформянето му, както и всички свързани разходи | m3 | 60 |  | 0
5 | Бетон С12/15, ХС3, положен на място за подложен бетон на фундаментис мин дебелина 100 мм | m3 | 9 |  | 0
6 | Бетон С30/37, ХС3, положен на място за устои и крила, вкл. доставка, полагане, уплътняване и кофраж, както и всички свързани разходи | m3 | 45 |  | 0
7 | Бетон С30/37, ХС3, положен на място за устои и диафрагма, вкл. доставка, полагане, уплътняване и кофраж, както и всички свързани разходи | m3 | 39 |  | 0
8 | Предварително напрегнати стоманобетонови греди от вида ГТ-75 с дължина 22м, тегло G=19,5 t, количество напрегната стоманаY1960S7=0,25t и бетон С45/55=7,8 куб. м., вкл. производство, транспорт и монтаж, както и всички свързани разходи | бр. | 3 |  | 0
9 | Армировъчна стомана с периодичен профил В500В (БДС EN9252:2007) за устои и крила, вкл. заготовка, монтаж, както и всички свързани разходи | т | 13.5 |  | 0
10 | Армировъчна стомана с периодичен профил В500В (БДС EN9252:2007) за пътна плоча и диафрагма при устои и крила, вкл. заготовка, монтаж, както и всички свързани разходи | т | 3.9 |  | 0
11 | Еластомерни лагери тип В съгласно БДС EN1337-3 с размери300/200/52 мм, вкл. доставка и монтаж, както и всички свързани разходи | бр. | 6 |  | 0
12 | Стоманен парапет JPP 110-1 с мин. Височина 1100 мм, вкл. доставка, монтаж, както и всички свързани разходи | m | 45 |  | 0
13 | Направа на водоплътна циментова замаска върху пътна плоча, вкл. доставка и полагане, както и всички свързани разходи | m2 | 120 |  | 0
Част Пътна
Подготвителни и земни работи
1 | Общ изкоп за оформяне на земно легло, вкл. натоварване и извозване до депо | m3 | 148.78 |  | 0
2 | Насип от подходящи почви (вкл. транспортиране до депо) | m3 | 5.3 |  | 0
3 | Уплътняване на земна основа на пътно платно до Е=30 Mpa | m2 | 322.4 |  | 0
Пътни и асфалтови работи
1 | Доставка, полагане и уплътняване на асфалтобетон за износващ пласт с дебелина 0,6 см. | т | 64.64 |  | 0
2 | Първи битумен разлив | m2 | 322.4 |  | 0
3 | Доставка и полагане на битумизиран трошен камък - Е=800MPa с дебелина 6,0 см. | т | 46.43 |  | 0
4 | Доставка, полагане и уплътняване на трошен камък за основен пласт на пътно платно - дебелина 40 см. | m3 | 128.96 |  | 0
5 | Доставка, полагане и уплътняване на трошен камък за банкети - дебелина 20 | m3 | 35.17 |  | 0
Временна организация и безопасност на движението
1 | Тех. С-ства (пътни знаци и др) за въвеждане на временна организация на движението за режим на пълно затваряне на пътя | етап | 1 |  | 0
2 | Изграждане на временни обходни пътища | m | 1225 |  | 0
3 | Възстановяване на постоянната организация на движение | бр. | 1 |  | 0
Общо без ДДС: |  |  |  |  | 0
ДДС 20%: |  |  |  |  | 0
Всичко с ДДС: |  |  |  |  | 0